## ROS-Robot-Controller
Comment | Description | Designator | Footprint | LibRef | Quantity
AMS1117-3V3 | 三端稳压芯片 | AMS1 | SOT223_L | AMS1117 | 1
22uf | 贴片电容 | C1 | C1206_L | C | 1
N/A | 贴片电容 | C2 | C1206_L | C | 1
0.1uf | 贴片电容 | C3, C4, C5, C12, C13, C14, C28, C29 | C0603_L | C | 8
22uf | 贴片电容 | C6, C7 | C0805_L | C | 2
N/A | 贴片电容 | C8 | C0805_L | C | 1
33pf | 贴片电容 | C9 | C0603_L | C | 1
20pf | 贴片电容 | C10, C35 | C0402_L | C | 2
0.1uf | 贴片电容 | C11, C17, C19, C21, C22, C23, C24, C25, C26, C31, C32, C34 | C0402_L | C | 12
10uf | 贴片电容 | C15, C16 | C0603_L | C | 2
10uf | 贴片电容 | C18, C20 | C0402_L | C | 2
22uf | 贴片电容 | C27, C30 | C0603_L | C | 2
2.2nf | 贴片电容 | C33 | C0402_L | C | 1
SMAJ12A | TVS通用 | D1 | SMA | TVS | 1
1N4148 | 开关二极管 | D2 | SOD-323 | 1N4148 | 1
HDR-1X6 | 6P接插件 | EM1, EM2, EM3, EM4 | XH2.54-LI-6P | Header 6 | 4
MSMD200-8V 2A | 贴片保险丝 | F1 | FU 0603 | FU | 1
HDR-1X7 | 7P接插件 | JP1, JP2, JP3 | HDR2.54-LI-7P | Header 7 | 3
Header 8X2 | 8*2P接插件 | JP_EX | HDR2.54-LI-2x8P | Header 8X2 | 1
HDR-1X4 | 4P接插件 | JP_PI | HDR2.54-LI-4P | Header 4 | 1
HDR-1X4 | 4P接插件 | JP_SWD | XH2.54-WI-4P | Header 4 | 1
TACT 4P | Button | K1, K2, K3 | SW-SMD_4P-L4.2-W3.3-P2.15-LS5.1 | ButtonTACT | 3
4.7uH | 一体成型电感 | L1 | L-SMD-0630 | L-Molding Choke | 1
红色 | 贴片LED | LED_BLUE, LED_GREEN, LED_PW | LED_0402_RED | LED-SMD | 3
MP2225 |  | MP2225 | TSOT23-8_MP2225_MNP | MP2225修改版 | 1
SS8050 | 高频放大-NPN型 | Q1 | SOT23-3N | 8050-SMD | 1
SS8550 | 高频放大-PNP型 | Q2 | SOT23-3N | 8550-SMD | 1
100K | 贴片电阻 | R1 | R0603_L | R | 1
10R | 贴片电阻 | R2 | R0603_L | R | 1
0R | 贴片电阻 | R3, R6 | R0603_L | R | 2
40.2K | 贴片电阻 | R4 | R0603_L | R | 1
5.49K | 贴片电阻 | R5 | R0603_L | R | 1
N/A | 贴片电阻 | R7 | R0603_L | R | 1
4.7K | 贴片电阻 | R8, R10, R20 | R0402_L | R | 3
10K | 贴片电阻 | R9, R11, R12, R14, R21 | R0402_L | R | 5
1M | 贴片电阻 | R13 | R0402_L | R | 1
1K | 贴片电阻 | R15, R16, R17, R22, R23, R24 | R0402_L | R | 6
10K | 贴片电阻 | R18 | R0603_L | R | 1
1K | 贴片电阻 | R19 | R0603_L | R | 1
5.1K | 贴片电阻 | R25, R26 | R0402_L | R | 2
4.7K | 贴片4P排阻 | RP12, RP34 | RCA-8P4R-0402 | R-8P4R | 2
SS-12F23 | 1路波动开关 | S1 | SS-12D10 | SSW-1P | 1
CP2102 | USB转TTL | U1 | QFN-28 | CP2102 | 1
STM32F103RCT6 | STM32 ARM-based 32-bit MCU Performance Line with 256 kB Flash, 48 kB Internal RAM, -40 to +85癈 Temperature, 64-Pin LQFP, Tray | U2 | LQFP64_N | STM32F103RCT6 | 1
MPU6050 | 六轴传感器 | U3 | QFN-24 | MPU6050 | 1
TB6612FNG | 电机驱动 | U4, U5 | SSOP24_M | TB6612FNG | 2
Type-C |  | USB1 | Type-C-TOP | USB-Type-C-TOP | 1
HDR-1X2 | 2P接插件 | VIN1 | KF301-5.0-2P | Header 2 | 1
8M | 4脚无源晶振 | X1 | OSC 3225-4P | XTAL-4P | 1